## Ark1
Reference | Value | Footprint | Quantity | Price (EURO) | Total (EURO) | Mouser Part No. | Datasheet
C1-C7 | 10uF | Capacitors_SMD:C_0805_HandSoldering | 7 | 0.153 | 1.071 | 581-0805YD106K
D1 | LED | LEDs:LED_D3.0mm | 1 | 0.07 | 0.07 | 696-SSL-LX3044SGC
D2+D4+D6+D8+D10 | GS-TVS | SOD-123W | 5 | 0.349 | 1.745 | 771-PTVS16VS1UR115 | http://www.mouser.com/ds/2/302/PTVSXS1UR_SER-104409.pdf
D3+D5+D7+D9+D11 | DS-TVS | SOD-123W | 5 | 0.349 | 1.745 | 771-PTVS16VS1UR115
J10 | CTRL_IN1 | Connect:RJ45_8 | 1 | 0.434 | 0.434 | 649-54601-908WPLF | http://www.mouser.com/ds/2/18/c-bmj-0051-1003727.pdf
J11 | CTRL0 | Connect:RJ45_8 | 1 | 0.434 | 0.434 | 649-54601-908WPLF
J1+J5-J9+J12-J15 | LOAD0-4+GND+4x12V | athir:FASTON63951-1 | 10 | 0.1 | 1 | 571-63951-1-CT
J16 | EXT_IN | Pin_Headers:Pin_Header_Straight_2x03_Pitch2.54mm | 1 | 0.791 | 0.791 | 649-87606-303LF | http://www.mouser.com/ds/2/18/bus-12-055-946221.pdf
J17 | EXT_OUT | Pin_Headers:Pin_Header_Straight_2x03_Pitch2.54mm | 1 | 0.791 | 0.791 | 649-87606-303LF
JP2-JP6 | EXT/SW | Pin_Headers:Pin_Header_Straight_1x03_Pitch2.54mm | 5 | 0.119 | 0.595 | 571-28815452 | http://www.mouser.com/ds/2/418/NG_CD_881545_K4-636856.pdf
Q1 | IRF540N | TO_SOT_Packages_SMD:SOT-23_Handsoldering | 1 | 0.111 | 0.111 | 863-NTR5103NT1G | http://www.mouser.com/ds/2/308/NTR5103N-D-600006.pdf
Q2 | TP0610T | TO_SOT_Packages_SMD:TO-252-2 | 1 | 1.28 | 1.28 | 726-IPD90P03P4L04 | http://www.mouser.com/ds/2/196/Infineon-IPD90P03P4_04-DS-v01_00-en-785369.pdf
Q3 | IRF540N | TO_SOT_Packages_SMD:SOT-23_Handsoldering | 1 | 0.111 | 0.111 | 863-NTR5103NT1G
Q4 | TP0610T | TO_SOT_Packages_SMD:TO-252-2 | 1 | 1.28 | 1.28 | 726-IPD90P03P4L04
Q5 | IRF540N | TO_SOT_Packages_SMD:SOT-23_Handsoldering | 1 | 0.111 | 0.111 | 863-NTR5103NT1G
Q6 | TP0610T | TO_SOT_Packages_SMD:TO-252-2 | 1 | 0.111 | 0.111 | 726-IPD90P03P4L04
Q7 | IRF540N | TO_SOT_Packages_SMD:SOT-23_Handsoldering | 1 | 0.111 | 0.111 | 863-NTR5103NT1G
Q8 | TP0610T | TO_SOT_Packages_SMD:TO-252-2 | 1 | 1.28 | 1.28 | 726-IPD90P03P4L04
Q9 | IRF540N | TO_SOT_Packages_SMD:SOT-23_Handsoldering | 1 | 0.111 | 0.111 | 863-NTR5103NT1G
Q10 | TP0610T | TO_SOT_Packages_SMD:TO-252-2 | 1 | 1.28 | 1.28 | 726-IPD90P03P4L04
R1 | R_LED | Resistors_SMD:R_0805_HandSoldering | 1 | 0.111 | 0.111
R2-R17 | 10kohm | Resistors_SMD:R_0805_HandSoldering | 16 | 0.085 | 1.36 | 603-RC0805FR-0710KL
R18-R22 | 200ohm | Resistors_SMD:R_0805_HandSoldering | 5 | 0.111 | 0.555 | 660-RK73B2ATTD201J
SW1 | SW_DIP_x03 | Buttons_Switches_ThroughHole:SW_DIP_x3_W7.62mm_Slide | 1 | 1.28 | 1.28 | 774-206312 | http://www.mouser.com/ds/2/96/206-208-1132818.pdf
U1 | MCP23017 | Housings_SOIC:SOIC-28W_7.5x17.9mm_Pitch1.27mm | 1 | 1.07 | 1.07 | 579-MCP23017-E/SO | http://www.mouser.com/ds/2/268/20001952C-1129816.pdf
|  |  | 71 |  | 18.838